## Hoja 1
ICE150 |  |  | Ud | Equipo de regulación y control para colector, mediante cabezales electrotérmicos.
Sistema de regulación de la temperatura "TERMOCONCEPT", compuesto de placa electrónica de conexión con termostatos y con cabezales electrotérmicos, termostatos electrónicos, para un voltaje de 24 V, modelo SF-20.T/1-TC y cabezales electrotérmicos.
Código | Unidad | Descripción |  |  | Rendimiento | Precio unitario | Importe
1 |  | Materiales
mt38tmc125b | Ud | Placa electrónica de conexión con termostatos y con cabezales electrotérmicos, "TERMOCONCEPT", para un máximo de 16 cabezales a 24 V y 8 termostatos, con dos contactos libres de tensión, conexión para la puesta en marcha de la caldera y conexión para la bomba de circulación. |  |  | 1 | 92.4 | 92.4
mt38tmc110c | Ud | Termostato electrónico, para un voltaje de 24 V, modelo SF-20.T/1-TC "TERMOCONCEPT". |  |  | 2 | 24.95 | 49.9
mt38tmc100b | Ud | Cabezal electrotérmico para un voltaje de 24 V, "TERMOCONCEPT". |  |  | 4 | 31.7 | 126.8
mt38tmc101 | Ud | Válvula para apertura y cierre de circuito, accionable por cabezal electrotérmico, "TERMOCONCEPT". |  |  | 4 | 5 | 20
mt35aia010a | m | Tubo curvable de PVC, corrugado, de color negro, de 16 mm de diámetro nominal, para canalización empotrada en obra de fábrica (paredes y techos). Resistencia a la compresión 320 N, resistencia al impacto 1 julio, temperatura de trabajo -5°C hasta 60°C, con grado de protección IP 545 según UNE 20324, no propagador de la llama. Según UNE-EN 61386-1 y UNE-EN 61386-22. |  |  | 10 | 0.26 | 2.6
mt35cun020a | m | Cable unipolar ES07Z1-K (AS), no propagador de la llama, con conductor multifilar de cobre clase 5 (-K) de 1,5 mm² de sección, con aislamiento de compuesto termoplástico a base de poliolefina libre de halógenos con baja emisión de humos y gases corrosivos (Z1), siendo su tensión asignada de 450/750 V. Según UNE 211025. |  |  | 20 | 0.41 | 8.2
[5 empty] | Subtotal materiales: |  | 299.9
2 |  | Mano de obra
mo004 | h | Oficial 1ª calefactor. |  |  | 0.75 | 17.82 | 13.37
mo103 | h | Ayudante calefactor. |  |  | 0.75 | 16.1 | 12.08
[5 empty] | Subtotal mano de obra: |  | 25.45
3 |  | Costes directos complementarios
| % | Costes directos complementarios |  |  | 2 | 325.35 | 6.51
Coste de mantenimiento decenal: 16,59€ en los primeros 10 años. |  |  |  |  | Costes directos (1+2+3): |  | 331.86