## Hoja 1
IFM010 | Ud | Montante.
Montante de 12 m de longitud, colocado superficialmente y fijado al paramento, formado por tubo de polietileno reticulado de alta densidad (PE-Xb), de 20 mm de diámetro exterior y 1,9 mm de espesor "TERMOCONCEPT"; purgador automático de aire de latón y llave de paso de esfera, metálica, de 20 mm de diámetro, con mando oculto. Incluso material auxiliar para montaje y sujeción a la obra, accesorios y piezas especiales.
Código |  | Unidad | Descripción | Rendimiento | Precio unitario | Importe
1 |  |  | Materiales
mt37tmc405b |  | Ud | Material auxiliar para montaje y sujeción a la obra de las tuberías de polietileno reticulado de alta densidad (PE-Xb), "TERMOCONCEPT", de 20 mm de diámetro exterior. | 12 | 0.09 | 1.08
mt37tmc025bd |  | m | Tubo de polietileno reticulado de alta densidad (PE-Xb), de 20 mm de diámetro exterior y 1,9 mm de espesor "TERMOCONCEPT", según UNE-EN ISO 15875-2, con el precio incrementado el 15% en concepto de accesorios y piezas especiales. | 12 | 2.17 | 26.04
mt37sgl020d |  | Ud | Purgador automático de aire con boya y rosca de 1/2" de diámetro, cuerpo y tapa de latón, para una presión máxima de trabajo de 10 bar y una temperatura máxima de 110°C. | 1 | 8.75 | 8.75
mt38tmc510b |  | Ud | Llave de corte de esfera, metálica, de 20 mm de diámetro, "TERMOCONCEPT", para unión Pressfitting | 1 | 13.15 | 13.15
mt38tmc515a |  | Ud | Mando oculto, "TERMOCONCEPT", para llave de esfera | 1 | 6.76 | 6.76
|  |  |  | Subtotal materiales: |  | 55.78
2 |  |  | Mano de obra
mo008 |  | h | Oficial 1ª fontanero. | 0.51 | 22.74 | 11.6
mo107 |  | h | Ayudante fontanero. | 0.51 | 20.98 | 10.7
|  |  |  | Subtotal mano de obra: |  | 22.3
3 |  |  | Costes directos complementarios
|  | % | Costes directos complementarios | 2 | 78.08 | 1.56
Coste de mantenimiento decenal: 3,98€ en los primeros 10 años. |  |  |  | Costes directos (1+2+3): |  | 79.64