## Hoja 1
IFW010 | Ud | Válvula de corte.
Llave de corte de esfera de latón y acero inoxidable, con mando de mariposa, de 20 mm de diámetro, "TERMOCONCEPT".
Código |  | Unidad | Descripción | Rendimiento | Precio unitario | Importe
1 |  |  | Materiales
mt37tmc220a |  | Ud | Llave de corte de esfera de latón y acero inoxidable, con mando de mariposa, de 20 mm de diámetro, "TERMOCONCEPT", para unión Pressfitting | 1 | 9.76 | 9.76
mt37www010 |  | Ud | Material auxiliar para instalaciones de fontanería. | 1 | 1.4 | 1.4
|  |  |  | Subtotal materiales: |  | 11.16
2 |  |  | Mano de obra
mo008 |  | h | Oficial 1ª fontanero. | 0.152 | 22.74 | 3.46
mo107 |  | h | Ayudante fontanero. | 0.152 | 20.98 | 3.19
|  |  |  | Subtotal mano de obra: |  | 6.65
3 |  |  | Costes directos complementarios
|  | % | Costes directos complementarios | 2 | 17.81 | 0.36
Coste de mantenimiento decenal: 3,09€ en los primeros 10 años. |  |  |  | Costes directos (1+2+3): |  | 18.17